## PickAndPlace_PCB1_2025-11-30
Designator | Device | Footprint | Mid X | Mid Y | Ref X | Ref Y | Pad X | Pad Y | Pins | Layer | Rotation | SMD | Comment
C1 | CGA0603X7R104K500JT | C0603 | 21.717mm | -10.541mm | 21.717mm | -10.541mm | 21.017mm | -10.541mm | 2 | T | 0 | Yes | 100nF
C2 | ERA400V10M8X12 | CAP-TH_BD8.0-P3.50-D0.5-FD | 22.606mm | -30.226mm | 22.606mm | -30.226mm | 24.356mm | -30.226mm | 2 | T | 180 | No | 10uF
C3 | CL10B103KB8NNNC | C0603 | 34.544mm | -12.192mm | 34.544mm | -12.192mm | 34.544mm | -12.892mm | 2 | T | 90 | Yes | 10nF
LED1 | TLCR5100 | ED-TH_BD5.8-P2.54-R-FD | 43.434mm | -14.732mm | 43.434mm | -14.732mm | 43.434mm | -13.462mm | 2 | T | 90 | No | TLCR5100
R3 | FRC1206J221 TS | R1206 | 35.306mm | -16.51mm | 35.306mm | -16.51mm | 36.785mm | -16.51mm | 2 | T | 180 | Yes | 220Ω
U1 | NE555P | DIP-8_L9.8-W6.6-P2.54-LS7.6-BL | 25.654mm | -17.907mm | 25.654mm | -17.907mm | 21.844mm | -21.717mm | 8 | T | 0 | No | NE555P
USB1 | TYPE-C 6P | TYPE-C-SMD_TYPE-C-6P | 7.874mm | -7.239mm | 7.874mm | -7.239mm | 12.194mm | -9.014mm | 10 | T | 180 | No | TYPE-C 6P
C4 | ERA400V10M8X12 | CAP-TH_BD8.0-P3.50-D0.5-FD | 5.969mm | -20.32mm | 5.969mm | -20.32mm | 5.969mm | -18.57mm | 2 | T | 270 | No | 10uF
R1 | 0805W8F4702T5E | R0805 | 23.368mm | -7.112mm | 23.368mm | -7.112mm | 22.368mm | -7.112mm | 2 | T | 0 | Yes | 47kΩ
R2 | 0805W8F4702T5E | R0805 | 29.337mm | -7.239mm | 29.337mm | -7.239mm | 30.337mm | -7.239mm | 2 | T | 180 | Yes | 47kΩ
R4 | 0805W8F5101T5E | R0805 | 15.748mm | -17.526mm | 15.748mm | -17.526mm | 14.748mm | -17.526mm | 2 | T | 0 | Yes | 5.1kΩ
R5 | 0805W8F5101T5E | R0805 | 15.748mm | -20.828mm | 15.748mm | -20.828mm | 14.748mm | -20.828mm | 2 | T | 0 | Yes | 5.1kΩ