## BOM_Board1_PCB1_2025-11-30
No. | Quantity | Comment | Designator | Footprint | Value | Manufacturer Part | Manufacturer | Supplier Part | Supplier
1 | 1 | 10uF | C1 | CAP-TH_BD8.0-P3.50-D0.5-FD | 10uF | ERA400V10M8X12 | JIERR(捷而瑞) | C49256828 | LCSC
2 | 2 | 100nF | C2,C6 | C0603 | 100nF | CGA0603X7R104K500JT | HRE(芯声) | C6119867 | LCSC
3 | 1 | 100nF | C3 | C0603 | 100nF | FCC0603B104K500CT | FOJAN(富捷) | C5137636 | LCSC
4 | 2 | 22pF | C4,C5 | C0603 | 22pF | CL10C220JB8NNNC | SAMSUNG(三星) | C1653 | LCSC
5 | 1 | SRV05-4 | D1 | SOT-23-6_L2.9-W1.6-P0.95-LS2.8-BL-1 |  | SRV05-4 | R+O(宏嘉诚) | C7420376 | LCSC
6 | 2 | TLDR5800 | LED1,LED2 | LED-TH_BD5.0-P2.54-FD-1 |  | TLDR5800 | VISHAY(威世) | C6717903 | LCSC
7 | 1 | 2.54-1*6P母 | P1 | HDR-TH_6P-P2.54-V-F |  | 2.54-1*6P母 | BOOMELE(博穆精密) | C40877 | LCSC
8 | 1 | 5.1kΩ | R1 | R0603 | 5.1kΩ | 0603WAF5101T5E | UNI-ROYAL(厚声) | C23186 | LCSC
9 | 2 | 1kΩ | R2,R3 | R0603 | 1kΩ | 0603WAF1001T5E | UNI-ROYAL(厚声) | C21190 | LCSC
10 | 1 | CH340G | U1 | SOIC-16_L9.9-W3.9-P1.27-LS6.0-BL |  | CH340G | WCH(南京沁恒) | C14267 | LCSC
11 | 1 | TYPE-C 16PIN 2MD(073) | USB1 | USB-C-SMD_TYPE-C-6PIN-2MD-073 |  | TYPE-C 16PIN 2MD(073) | SHOU HAN(首韩) | C2765186 | LCSC
12 | 1 | 12MHz | X1 | HC-49US_L11.5-W4.5-P4.88 | 12MHz | X49SD12MSD2SC | YXC(扬兴晶振) | C16369 | LCSC