## PickAndPlace_PCB1_2025-11-30
Designator | Device | Footprint | Mid X | Mid Y | Ref X | Ref Y | Pad X | Pad Y | Pins | Layer | Rotation | SMD | Comment
C1 | ERA400V10M8X12 | CAP-TH_BD8.0-P3.50-D0.5-FD | 19.558mm | -7.112mm | 19.558mm | -7.112mm | 21.308mm | -7.112mm | 2 | T | 180 | No | 10uF
C2 | CGA0603X7R104K500JT | C0603 | 14.605mm | -12.319mm | 14.605mm | -12.319mm | 14.605mm | -13.019mm | 2 | T | 90 | Yes | 100nF
C3 | FCC0603B104K500CT | C0603 | 17.907mm | -25.146mm | 17.907mm | -25.146mm | 17.907mm | -25.846mm | 2 | T | 90 | Yes | 100nF
D1 | SRV05-4_C7420376 | SOT-23-6_L2.9-W1.6-P0.95-LS2.8-BL-1 | 30.861mm | -13.589mm | 30.861mm | -13.589mm | 29.661mm | -12.639mm | 6 | T | 270 | Yes | SRV05-4
LED1 | TLDR5800 | LED-TH_BD5.0-P2.54-FD-1 | 8.89mm | -6.604mm | 8.89mm | -6.604mm | 10.16mm | -6.604mm | 2 | T | 180 | No | TLDR5800
LED2 | TLDR5800 | LED-TH_BD5.0-P2.54-FD-1 | 14.351mm | -30.607mm | 14.351mm | -30.607mm | 14.351mm | -29.337mm | 2 | T | 270 | No | TLDR5800
P1 | 2.54-1*6P母 | HDR-TH_6P-P2.54-V-F | 6.985mm | -26.797mm | 6.985mm | -26.797mm | 6.985mm | -33.147mm | 6 | T | 90 | No | 2.54-1*6P母
R1 | 0603WAF5101T5E | R0603 | 34.544mm | -17.145mm | 34.544mm | -17.145mm | 35.297mm | -17.145mm | 2 | T | 180 | Yes | 5.1kΩ
R2 | 0603WAF1001T5E | R0603 | 9.906mm | -12.954mm | 9.906mm | -12.954mm | 10.659mm | -12.954mm | 2 | T | 180 | Yes | 1kΩ
R3 | 0603WAF1001T5E | R0603 | 14.351mm | -25.146mm | 14.351mm | -25.146mm | 14.351mm | -24.393mm | 2 | T | 270 | Yes | 1kΩ
U1 | CH340G | SOIC-16_L9.9-W3.9-P1.27-LS6.0-BL | 21.336mm | -18.415mm | 21.336mm | -18.415mm | 16.891mm | -21.151mm | 16 | T | 0 | Yes | CH340G
USB1 | TYPE-C 16PIN 2MD(073) | USB-C-SMD_TYPE-C-6PIN-2MD-073 | 31.369mm | -8.255mm | 31.369mm | -8.255mm | 34.569mm | -10.63mm | 16 | T | 180 | No | TYPE-C 16PIN 2MD(073)
C6 | CGA0603X7R104K500JT | C0603 | 12.446mm | -16.51mm | 12.446mm | -16.51mm | 12.446mm | -17.21mm | 2 | T | 90 | Yes | 100nF
C4 | CL10C220JB8NNNC | C0603 | 22.987mm | -28.956mm | 22.987mm | -28.956mm | 22.287mm | -28.956mm | 2 | T | 0 | Yes | 22pF
C5 | CL10C220JB8NNNC | C0603 | 29.337mm | -28.829mm | 29.337mm | -28.829mm | 30.037mm | -28.829mm | 2 | T | 180 | Yes | 22pF
X1 | X49SD12MSD2SC | HC-49US_L11.5-W4.5-P4.88 | 26.162mm | -25.273mm | 26.162mm | -25.273mm | 23.722mm | -25.273mm | 2 | T | 0 | No | 12MHz